## CDS
Aluminum Electrolytic Capacitors
CDS 无极性水平校正
◎极性可反转或变换,85℃标准尺寸.
The polarity can be reversed, 85℃standard size.
◎适用S电视机水平偏转电流校正及音频转换。
Used in circuits polarity is reversed ,such as signal coupling , etc.
█ Specifications
项 目 ltem | 特 性 Characteristics
工作温度范围 Operating temperature range | -40℃~+105℃
额定电压范围 Rated voltage range | 50V~100V DC
静电容量范围 Nominal capacitance range | 1μF~68μF
静电容量误差 Capacitance tolerance | ±20% (1KHz·20℃) |  |  |  |  | ±10% (1KHz·20℃)
漏电流（20℃）leakage current(20℃) | I≤100μA(whichever is greater) after 2 minute
I：Leakage current C：Normanl capacitance V： Rated voltage
损耗角正切 Dissipation factor (120Hz·20℃) | Rated voltage(V) |  |  | 50--100V
| tgδ(MAX) |  |  | ≤0.05
█ Diagram of Dimensions(mm)
|  |  |  | φD | 8 | 10 | 13 | 16 | 18 | 22
|  |  |  | F±0.5 | 3.5 | 5 | 5 | 7.5 | 7.5 | 10
|  |  |  | φd±0.05 | 0.5 | 0.6 | 0.6 | 0.8 | 0.8 | 0.8
|  |  |  | α | 1 | 1.5 | 1.5 | 2.0 | 2.0 | 2.0
█ RIPPLE CURRENT MULTIPLER
Voltage(Code) |  | 50-100V |  |  | Rated ripple (mA rms)
Cap. (μF) | Code | ±20% 1KHZ | ±20% 2KHZ |  | Frequency(Hz) |  | Cap.Range(±20%) |  | Cap.Range(±10%)
1 | 1R0 | 8 x 12 | 10x 20 |  | 20K |  | 205 |  | 760
1.5 | 1R5 | 8 x 12 | 13x 20 |  | 13K |  | 245 |  | 800
2.2 | 2R2 | 10 x 13 | 13 x 20 |  | 9K |  | 320 |  | 820
3.3 | 3R3 | 10 x 16 | 16 x 25 |  | 6K |  | 400 |  | 850
4.7 | 4R7 | 10 x 20 | 16 x 25 |  | 4.2K |  | 480 |  | 890
6.8 | 6R8 | 13 x 12 | 16 x 32 |  | 2.9K |  | 540 |  | 920
10 | 220 | 13 x 20 | 18 x 35 |  | 2K |  | 600 |  | 970
15 | 330 | 13 x 25 | 22 x 40 |  | 1.3K |  | 660 |  | 1040
22 | 220 | 13 x 25 | 22 x 40 |  | 900 |  | 740 |  | 1060
33 | 330 | 16 x 25 | 22 x 40 |  | 600 |  | 800 |  | 1120
47 | 470 | 18 x 35 |  |  | 420 |  | 1020
68 | 680 | 22 x 40 |  |  | 290 |  | 1200